## Sheet1
|  |  | 10 kHz LPF |  | 5 MHz LPF
|  | Input | Output | Gain | Output | Gain
f (Hz) | f (kHz) | (V pp) | (V pp) | (dB) | (V pp) | (dB)
5 | 0.005 | 0.935 | 2.43 | 8.2959
10 | 0.01 | 0.975 | 2.47 | 8.0738
20 | 0.02 | 0.94 | 2.48 | 8.4265
50 | 0.05 | 0.95 | 2.51 | 8.439
100 | 0.1 | 0.945 | 2.46 | 8.3101
200 | 0.2 | 0.95 | 2.5 | 8.4043
400 | 0.4 | 0.95 | 2.48 | 8.3346
628 | 0.628 | 0.955 | 2.47 | 8.2539
1011 | 1.011 | 0.935 | 2.46 | 8.4025
2037 | 2.037 | 0.935 | 2.44 | 8.3316
3051 | 3.051 | 0.935 | 2.47 | 8.4377
5292 | 5.292 | 0.935 | 2.48 | 8.4728
8571 | 8.571 | 0.93 | 2.35 | 8.0517
10485 | 10.485 | 0.915 | 1.85 | 6.115
11745 | 11.745 | 0.93 | 1.4 | 3.5529
12800 | 12.8 | 0.93 | 1.035 | 0.92915
14200 | 14.2 | 0.92 | 0.715 | -2.1896
15800 | 15.8 | 0.925 | 0.575 | -4.1295
18664 | 18.664 | 0.915 | 0.248 | -11.3394
20934 | 20.934 | 0.92 | 0.155 | -15.4691
38590 | 38.59 | 0.935 | 0.0185 | -34.0728
| 20 | 3.1 |  |  | 2.92 | -0.51958
| 57 | 3.12 |  |  | 2.88 | -0.69524
| 200 | 3.1 |  |  | 2.9 | -0.57927
| 413 | 3.08 |  |  | 2.92 | -0.46336
| 537 | 3.1 |  |  | 2.9 | -0.57927
| 655 | 3.06 |  |  | 2.94 | -0.34748
| 952 | 3.06 |  |  | 2.86 | -0.58711
| 1320 | 3.04 |  |  | 2.9 | -0.40951
| 1910 | 2.92 |  |  | 2.9 | -0.059697
| 2237 | 2.86 |  |  | 2.94 | 0.23963
| 2612 | 2.68 |  |  | 2.82 | 0.44229
| 2941 | 2.76 |  |  | 2.86 | 0.30914
| 3465 | 2.48 |  |  | 2.72 | 0.80234
| 4000 | 2.48 |  |  | 2.52 | 0.13898
| 4500 | 2.46 |  |  | 2.4 | -0.21448
| 5000 | 2.38 |  |  | 2.18 | -0.76241
| 5500 | 2.44 |  |  | 1.98 | -1.8145
| 6000 | 2.44 |  |  | 1.82 | -2.5464
| 6500 | 2.52 |  |  | 1.62 | -3.8377
| 7000 | 2.69 |  |  | 1.46 | -5.308
| 7500 | 2.76 |  |  | 1.3 | -6.5393
| 8000 | 2.78 |  |  | 1.18 | -7.4433
| 9000 | 2.94 |  |  | 1.06 | -8.8608
| 10000 | 3.1 |  |  | 0.82 | -11.551
| 12000 | 3.42 |  |  | 0.64 | -14.5569
| 14000 | 3.66 |  |  | 0.5 | -17.2902
| 16000 | 4 |  |  | 0.38 | -20.4455
| 18000 | 4.24 |  |  | 0.335 | -22.0464
| 20000 | 4.58 |  |  | 0.275 | -24.4307
| 22000 | 4.9 |  |  | 0.23 | -26.5694